## Zespół ekranowy
L.p. | Podstawa wyceny | NAZWA URZĄDZENIA | INFORMACJE TECHNICZNE | ILOŚĆ | CENA NETTO | WARTOŚĆ NETTO
1. |  |  |  |  | nie dotyczy | nie dotyczy
| kalkulacja indywidualna | Ekran projekcyjny | ekran rozwijany i zwijany elektrycznie z kasety ekranowej, | 1 kpl.
|  | Cine Pro | o wymiarach 9,0mx5,35m sterowanie ekranu z kabiny projekcyjnej i ze
|  | lub równoważny | sceny, folia ekranowa typ PCV Microholes (perforowana)
2. |  |  |  |  | nie dotyczy | nie dotyczy
| kalkulacja indywidualna | Automat formatowy (4 formaty) | Torowisko kurtyny wykonane z profila aluminiowego o | 1 kpl.
|  | Awaco | długosci 12,0 mb wraz z wózkami jezdnymi, napinaczem liny, kołami
|  | lub równoważny | przewojowymi, linką stalową i uchwytami mocującymi do konstrukcji;
Napęd kurtyny wyposażony w przekładnię ślimakową i silnik
jednofazowy o mocy 0,18 kW.
3. | kalkulacja indywidualna | Kurtyna formatowo - dekoracyjna Veltoseat lub równoważna | Kotara uszyta z pluszu dekoracyjnego w kolorze czarnym, produkcji polskiej z atestem o niepalności, drapowanie 100% o wymiarach: | 1 szt. | nie dotyczy | nie dotyczy
wysokość 6,10 m i szerokości 12,0 m z podziałem na połowę. W górnej części wszyte troki do zawieszenia, a u dołu tunel na obciążniki
4. | kalkulacja indywidualna | Horyzont sceniczny Awaco lub równoważny | Horyzont sceniczny dwuczęściowy uszyty na głodko z pluszu dekoracyjnego w kolorze czarnym, produkcji polskiej z atestem niepalności o wymiarach wysokość 6,8 m i szerokości 12,0 m. W górnej części troki do zawieszenia, a u dołu kieszeń na obciążniki. | 1 szt. | nie dotyczy | nie dotyczy
5. | kalkulacja indywidualna | Paldament Awaco lub równoważny | Paldament kurtyny uszyty z pluszu dekoracyjnego 100% drapowanie o wymiarach: wysokość 1,2 m i szerokość 12,0 m. | 1 szt. | nie dotyczy | nie dotyczy
6. | kalkulacja indywidualna | Kulisy sceniczne Awaco lub równoważne | Kulisy sceniczne uszyte z pluszu dekoracyjnego w kolorze czarnym, drapowanie 40% przystosowane do zawieszenia na rurę, o wymiarach: wysokość 6,3 m i szerokość 2,0 m | 4 szt. | nie dotyczy | nie dotyczy
7. | kalkulacja indywidualna | Wieszaki kulis Awaco lub równoważne | Wieszaki kulis scenicznych o długości 2,0 m przystosowane do zamontowania u sufittu sceny z możliwością obrotu i blokady, wykonane z profila stalowego. | 4 szt. | nie dotyczy | nie dotyczy
8. | kalkulacja indywidualna | Torowisko Awaco lub równoważne | Torowisko jednotorowe dla zawieszenia horyzontu scenicznego z możliwością przesuwania na boki, wykonane z profila aluminiowego i wózkami jezdnymi o długości 12,0 mb, oraz uchwyty do zamontowania u sufitu sceny. | 1 szt. | nie dotyczy | nie dotyczy
| kalkulacja indywidualna |  |  | 2 szt. | nie dotyczy | nie dotyczy
9. |  | Pulpit sterujący Awaco
Pulpit sterujący maskownicą formatową i ekranem
lub równoważny
10. |  |  |  |  | nie dotyczy | nie dotyczy
| kalkulacja indywidualna | Okienko projekcyjne Awaco | Panoramiczne okienko projekcyjno-obserwacyjne 1200 x 400 mm | 1 szt.
lub równoważne
11. | kalkulacja indywidualna | Okienko Awaco lub równoważne | Panoramiczne okienko projekcyjne 800 x 400 mm | 1 szt. | nie dotyczy | nie dotyczy
12. | kalkulacja indywidualna | Montaż w/w urządzeń, wykonanie instalacji zasilania urządzeń w kabinie projekcyjnej, instalacji sterowania, tablica TK, regulacje, przeszkolenie obsługi. |  | 1 kpl.
RAZEM NETTO
RAZEM BRUTTO
UWAGA: Podać wartość prac oznaczonych kolorem czerwonym.